## Sheet1
企业技术难题汇总表
序号 | 单位名称 | 联系人 | 电话 | 技术难题和需求名称 | 技术难题和需求的主要内容和技术指标 | 拟提供资金（万元） | 技术领域
1 | 浙江宏伟供应链股份有限公司 | 邹波 | 0579-81700698 | 基于工业供应链及现代物流领域大数据技术 | 企业组建研究中心需要对工业供应链领域及现代物流极其熟悉技术和业务顾问 | 面谈 | 电子信息类
2 |  |  |  | 云计算技术应用研究 |  | 面谈 | 电子信息类
3 | 浙江东晶电子股份有限公司 | 王臻 | 0579-89186667 | 石英晶体小型化、小公差、高稳定性的技术问题 | 随着石英晶体元器件的越来越小型化和高精度频率公差要求，需要晶体核心部件晶片的制作能满足其成品的要求。 1、技术领域：电子信息技术—新型电子元器件-片式和集成无源元件技术-片式高频、高稳定、高精度频率器件。 2、主要技术指标： 尺 寸： 1.6mmx1.2 x0.3mm 封装形式： 金属封装 标称频率： 12-60MHZ； 振动模式： 基频； 谐振电阻： 10-100欧姆； 负载电容： 6-30； 激励功率： 10μW; 调整频差： ±5ppm; 工作温度： -20--+70℃; 温度频差： ±5ppm; 温频稳定度：±2.5ppm; 静 电 容： ≤3.0 PF; | 面谈 | 电子信息类
4 |  |  |  | 蓝宝石晶片与GaN晶格适配问题 |  | 面谈 | 电子信息类
5 | 浙江名创光电科技有限公司 | 李雄伟 | 13388466680 | LED照明技术，（强散热、高防爆性、光衰等问题） |  | 面谈 | 电子信息类
6 | 浙江金汤机床有限公司 | 苏淑云 |  | 自动化生产线的设计与制造 | 针对短轴类与盘类零件的自动化生产，集单台设备或两台设备组合的模式，实现高可靠性的自动化生产，生产线各部具备状态检测及实时反馈功能。 | 面谈 | 电子信息类
7 | 浙江中科正方电子技术有限公司 | 钟晓蓉 | 18969359711 | 技术难题：纯电动车高压配电箱仿真检测技术 需求名称：纯电动汽车高压配电箱仿真检测技术 | 需求内容：纯电动汽车高压配电箱仿真检测技术需要做到正向仿真进行性能评估、反向模型仿真分析进行参数匹配、关键零部件可靠性验证和冗余设计。 技术指标： 所配部件符合GB/T18284.1~3-2001《电动汽车安全要求》中的规定；高压电器设备耐压电性能符合CJ/T5008《无轨电车试验方法》中的耐电压试验要求和规定。 | 面谈 | 电子信息类
8 | 浙江霸王衡器有限公司 | 徐爱晓 | 89291205 | 传感器输出工艺提升 | 能控制传感器的输出大小以及绝缘方面技术和经验。 | 50 | 电子信息类
9 |  |  |  | ACST条码打印秤外观造型 | 要求能满足条码打印秤的安装、调试、便于售后服务等，外形简洁流畅，美观大方，有一定的前瞻性。预计经费在3-5万元。 | 3～5 | 电子信息类
10 |  |  |  | ACS-60+P收银秤外观造型 | 要求能满足收银秤的安装、调试、全球售后服务，外形简洁流畅，美观大方，有一定的前瞻性。 | 3～5 | 电子信息类
11 |  |  |  | ACS-60+P收银秤用内置式微型打印机 | 主要解决微型热敏打印机的设计，要求能满足打印秤的要求：1、打印纸为57.5±0.5mm宽的热敏打印纸。2、接口为串行口（RS232或TTL）。3、除有西文方式下的6*9点阵字符除外，还必须有24点阵的中文方式字符集。4、分辨率：8点/mm，384点/行。5、工作环境温度0-50℃。预计经费6万元。 | 6 | 电子信息类
12 |  |  |  | 嵌入式标签打印机 | 要求设计一款ACST电子条码秤用热敏打印机，主要技术要求：1、打印方式：行式热敏。2、打印分辨率 203DPI。3、打印速度：Max：75mm/s。4、打印宽度：Max：75mm。4、纸类型：连续纸，标签纸。6、条码支持类型：UPC=A、UPC-E、EAN（JAN）、CODE39。7、字符支持：标准ASCII字符，国标一、二级字符。8、打印寿命：>100Km。9、通讯接口：串行接口。10、电源：24v。 | 10 | 电子信息类
13 |  |  |  | 称重传感器温度补偿系统 | 要求解决本公司生产的电阻应变式称重传感器的温度补偿问题。主要技术指标：对传感器进行温度补偿后，使称重传感器的零点温度影响 ≦0.03%FS/10℃。灵敏度温度影响≦0.02%FS/10℃。 | 3 | 电子信息类
14 |  |  |  | 高精度电子分析天平软件设计 | 主要问题：电子分析天平的软件设计，要求能满足以下主要技术指标：1、量程100g/200g。2、实际分度值1mg。3、操作温度范围：20℃±10℃。4、可读性：3s内有稳定的示值。 | 3 | 电子信息类
15 |  |  |  | 经济型天平的电路模块化设计 | 主要问题：经济型电子天平的电路及其控制软件的设计，要求能满足以下主要指标：1、模块成本≦15元。2、量程500g/1000g/3000g。3、显示分度值：0.01g。4、操作温度范围：20℃±10℃。 | 5 | 电子信息类
16 |  |  |  | 电子汽车衡称重管理软件 | 主要问题：电子汽车衡称重管理软件的编制，主要技术要求：1、自动采集过磅数据。2、可对车号、货名、收货单位、发货单位等常用信息进行预存。3、可以设置称量时间。4、可设置司磅员登录密码，并对司磅员的预管理权限进行设置。5、可以查询本称台本班的称量记录。 | 3 | 电子信息类
17 |  |  |  | 防作弊电子秤的设计 | 主要问题：针对目前市场上作弊电子秤的猖獗，设计一套防作弊的方法，要求能满足以下几点：1、能满足现行国家计量检定规程《JJG555-96非自动秤通用检定规程》的要求。2、能有效防止目前市场上对电子秤的非法改装，能达到防作弊的目的。 | 5 | 电子信息类
18 |  |  |  | 数字式称重传感器 | 主要问题：称重传感器的数字化处理模块的设计，要求能达到 1、综合误差0.02%Fs。2、灵敏度2±0.1mv/v。3、非线性误差0.7%Fs。4、重复性：0.02%Fs。5、防护等级IP65。6、接口方式：I²C总线方式 。7、安全过载范围：120%Max。 | 5 | 电子信息类
19 | 永康市威力园林机械有限公司 | 陈国锋 | 13777555187 | 农业机械高地隙防颠簸行走系统（履带或者轮子） | 保证整个机器在行走时的稳定性，不因为坡度，路面的不平或者路面的障碍而颠簸。 | 30 | 装备制造业
20 |  |  |  | 视觉识别收获采摘系统 | 采用图片识别区分采摘目标的成熟度，品质，定位采摘目标。 | 30 | 装备制造业
21 |  |  |  | 山地丘陵茶园硬质土壤开沟施肥覆土系统或者旋耕施肥 | 茶园茶树间空隙小，土壤硬，不能单靠机器的重量来破土，需要采用新的技术来开沟或者旋耕。 | 30 | 装备制造业
22 |  |  |  | 基于视觉的茶叶采摘系统 | 基于全景图像视觉系统和割台姿态传感的采摘割台位姿智能化控制技术是实现高质量采摘的关键，需要全景图像视觉系统和平衡系统相结合，辨识采摘割台位置和姿态与茶树顶部轮廓的匹配误差，并进行位姿调控，实现最佳采摘位姿。修剪作业时，弧形树冠对称面与水平面基本垂直；采摘作业时，割台可根据树冠位置进行自适应调整。 | 30 | 装备制造业
23 |  |  |  | 茶园开沟施肥覆土机械研发 | 开发一款适合于南方地区山地丘陵硬土作业的开沟施肥覆土一体机，安全性和实用性兼顾。动力：6.5hp以内，适用于丘陵、山地的行走速度为0-5m/s，开沟能力为20x20cm，肥料箱容量：50L。 | 10 | 装备制造业
24 |  |  |  | 轻型山核桃采收机研发 | 采收的杆子质量轻盈，有折叠，伸缩等类似功能以方便携带，采收头橡胶材质，能自动敲打，频率：5-8次/秒，质量轻盈。爬树的时候要有安全装置。整机重量小于4kg。动力：锂电池。锂电持续工作时间5-6小时，重量不超过2.5kg。 | 10 | 装备制造业
25 |  |  |  | 适用于茶园行走的多轮防颠簸设计 | 研究防颠簸及坡地机身平衡的机械结构和控制方法，能有效克服履带式行走机构在起伏地形下难以实现机身有效平衡的缺点，以确保采摘装备在采摘过程中的行走的稳定。行走速度：0-5m/s；在坡度小于25度的环境下能平稳行走 | 10 | 装备制造业
26 |  |  |  |  | 整机的自适应系统开发，利用自适应系统使整机在不平路面平稳前进。 | 20 | 装备制造业
27 | 众泰控股集团有限公司 | 吕婷婷 | 13967460509 | 电动汽车高效扁平式电池快换型电动汽车研发及产业化技术 |  | 面谈 | 汽摩配
28 |  |  |  | 电动汽车动力电池装置的机械、电气设计、悬置机构与车身的结合技术 |  | 面谈 | 汽摩配
29 |  |  |  | 电动汽车电池管理、电池成组技术 |  | 面谈 | 汽摩配
30 |  |  |  | 车身结构、动力学的设计和计算 |  | 面谈 | 汽摩配
31 |  |  |  | 电动汽车相关高级人才引进 | 博士学位，专业对口，有较强的科研能力和敬业精神，能够完成课题研究工作。2014年内到企业工作， 工作地点为杭州研究院。 | 面谈 | 汽摩配
32 |  | 吕剑夫 | 13967446603 | 车身地板梁类冲压件型面回弹控制技术研究 | 产品和模具设计之初，较难分析高强度钢板的梁类零件的型面回弹趋势，导致零件产品回弹严重。要求在模具设计时，能较好的控制型面回弹情况，一次压件的零件型面回弹控制在±1mm以内。 | 40 | 汽摩配
33 |  |  |  | 车身外覆盖件外观圆角不能达到设计状态 | 车身侧围外板、翼子板等外观件，冲压出来的零件与设计数据之间存在较大误差，与知名品牌车辆相比，外板件外观圆角效果较差。要求：车身外覆盖件模具完成后，外观圆角达到设计状态。 | 35 | 汽摩配
34 |  | 李 建 | 15825508939 | 汽车车门关闭力大问题 | 新车样车常出现车门关门力大的问题；可通过优化车门钣金内间隙、车门密封条压缩载荷、车内气流等因素解决，。同时在数据设计前期分析CAE计算作为支撑，以便减少后期整改工作量大的问题。要求车门关闭轻便，关门速度控制在1.2m/s以下。 | 30 | 汽摩配
35 |  |  |  | 车门玻璃升降抖动、异响问题研究 | 玻璃呢槽表面的喷涂工艺性差，导致玻璃升降的时候不顺畅、阻力大，车门玻璃在淋雨后，容易出现升降抖动、异响等问题。要求玻璃升降无异响、抖动等情况。 | 25 | 汽摩配
36 |  | 杨 巍 | 18858190727 | 小排量涡轮增压发动机爆震控制技术研究 | 涡轮增压发动机在低速大负荷区域会出现异常的爆震，导致发动机敲缸、火花塞烧蚀等重大故障。要求爆震预判提前，通过调整点火角等降低爆震风险。 | 30 | 汽摩配
37 |  |  |  | 涡轮增压器废气旁通阀转轴的密封技术 | 涡轮增压器废气旁通阀转轴与蜗壳配合必须采用间隙配合，以满足增压器增压比的控制。要求涡轮增压器废气旁通阀转轴与蜗壳配合的间隙配合处在高温、高压废气工况下，有效降低涡轮增压器废气泄漏量。 | 30 | 汽摩配
38 |  | 张国华 | 18698573911 | 汽车底盘新工艺的应用研究 | 为了实现轻量化目标和提高整车性能需要，对传统厚板件进行工艺和材质的升级，采用液压成型、热成型、铸铝、锻铝等新技术生产汽车底盘。要求设计开发、生产以上描述的新工艺、新材料的底盘零部件。 | 150 | 汽摩配
39 |  |  |  | 底盘异响（力矩衰退）问题研究 | 大力矩的底盘关键紧固件，在车辆下线后短时间就会出现力矩衰减而导致整车在某些路况下有冲击异响等问题。要求通过紧固件的工艺优化或紧固件周边的工作环、以及结构境的优化，达到不出现力矩过快、过多衰减的效果，进而解决掉底盘冲击异响的问题。 | 35 | 汽摩配
40 |  |  |  | 减震器工作温度过高，易失效问题 | 某平台的后减震器在售后漏油失效案例较多，路试验证时发现该减震器的工作温度偏高，油封在高温下失效漏油。要求通过减震器的优化设计和对其工作的边界的调整，使问题能够控制在正常的范围以内，已达到耐久疲劳的实验要求以及市场的使用要求。 | 30 | 汽摩配
41 |  |  |  | 悬架系统的几何设计技术 | 目前悬架系统存在强度、耐久寿命、系统阻尼过大、H&R性能等需要持续优化的问题。要求通过悬架系统的初始几何设计、关键部件的性能设计和掌握（如轮胎的性能设计和模型建立等）、结合性能分析软件的优化模拟、针对性较强的系统台架模拟和数据信号采集等手段，使得悬架系统的性能得以优化提升。 | 35 | 汽摩配
42 |  |  |  | 转向系统异响问题 | HPS系统当中，转向器转阀的阀套与齿轮轴存在5°的转动间隙，车轮受侧向力冲击传递到转向机齿条时，阀套和齿轮轴之间存在弹性碰撞，发出“哒哒”异响。要求通过技术优化，使得HPS系统在各种路况下的这种异响现象得以控制和消除。 | 30 | 汽摩配
43 |  | 杨乔宝 | 0579-89270292 | 自动化冲压件模具设计 | 满足自动化流水线生产的冲压模具结构，包括产品自动检测、自动排废料，满足自动取放件机械手运动轨迹、取放件方式的，最终满足批量生产(3000件)的稳定性。 | 50 | 汽摩配
44 |  |  |  | 高强度板的回弹补偿技术 | 补偿高强度板在成型后的回弹量。简单结构的产品回弹补偿次数控制在1次；中等复杂结构产品的补偿次数控制在2次；复杂结构产品的回弹补偿次数控制在3次。 | 40 | 汽摩配
45 |  |  |  | 底盘件的焊接匹配研究 | 底盘整体焊接后，总成尺寸偏差较大。调整单件的尺寸（更为合理的产品结构和容差分配），保证各个件的焊接间隙在1mm以内，最终保证焊接总成的各个装配尺寸符合检具标准。 | 30 | 汽摩配
46 |  |  |  | 数铣加工如何高效粗加工 | 高效去除加工余量，比现有加工速度提升50-60%。 | 40 | 汽摩配
47 |  |  |  | 数铣加工在线实时碰撞检查 | 数铣加工在线实时进行碰撞检查，完全避免数铣加工中的碰撞问题。 | 50 | 汽摩配
48 |  |  |  | 数铣加工在线实时精度检查 | 要求在加工误差达到相应阀值时，自动提出报警。 | 50 | 汽摩配
49 |  |  |  | 数铣加工精加工表面质量控制 | 数铣加工在铸铁表面加工出镜面效果，在包含复杂曲面的铸件上光洁度达到0.2-0.4。 | 50 | 汽摩配
50 |  | 徐浩峰 | 13967468001 | 汽车模具CAE虚拟分析与现场制造环节的重合 | 模具制造过程中，如何使模具实际加工，装配，调试过程的条件与CAE虚拟分析的假设条件接近。要求：1. 一次加工检测合格率100%；2. 一次装配合格率100%；3. 模具调试研合率80%以上。 | 50 | 汽摩配
51 | 浙江省永康市鸿运实业有限公司 | 应香完 | 13605896677 | 细长轴加工 跳动系数大、尺寸不稳定 |  | 面谈 | 汽摩配
52 |  |  |  | 半轴表面裂纹检测方法（目前检测方法不够精确） |  | 面谈 | 汽摩配
53 |  |  |  | 半轴小变大应采用何种工艺 |  | 面谈 | 汽摩配
54 |  |  |  | 空心管半轴毛坯锻打 |  | 面谈 | 汽摩配
55 |  |  |  | 散热器自动串片技术 |  | 面谈 | 汽摩配
56 |  |  |  | 半轴花键冷挤压机维修（德国设备） |  | 面谈 | 汽摩配
57 | 浙江诺和机电有限公司 | 汤良道 | 15325896698 | 绞盘系统应用的智能化技术的研发 | 1. 绞盘关键运行参数的在线检测及对外通讯。实现20000Nm级的扭矩传感，适应温度范围 -30至75度。 2. 绞盘的工作状态的自主监控、管理。实现1000条工作状态日志存储。 绞盘工作的无线操控。远程操控距离50米。 | 50 | 汽摩配
58 | 浙江信阳实业有限公司 | 唐波 | 13388663780 | 40-80KW级柴油机自动变速箱 | 技术难点：1.市场暂无此级别的柴油机自动变速箱2.要求变速箱能适应非常复杂的越野及公路使用状况。 主要内容：液力变矩器及AMT变速箱 技术指标：发动机功率40-80km,输入扭矩100-250N，四档或五档自动变速。 | 面谈 | 汽摩配
59 | 浙江金利华电气股份有限公司 |  | 82913566 | 复杂形状玻璃应力检测 | 玻璃绝缘子是一个具有复杂几何形状、较大几何尺寸（直径200-450 ㎜）、单体重量较重（5~15 ㎏）的钢化玻璃件，要求实现玻璃件内部应力分布测量。 指标：1.测量玻璃应力值，定量； 2.玻璃件个点应力分布图。
60 | 永康市创基电子有限公司 | 陈品 | 15088227799 | 减缓ＬＥＤ的光衰速度 |  | 面谈 | 能源环保
61 | 超人集团有限公司 | 李棠 | 13566908832 | 剃须刀刀头刀网异形孔，及弧面刀，锯齿刀的加工工艺，及新型加工设备的开发。 | 用于剃须刀刀头刀网异形孔，及弧面刀，锯齿刀的加工，要求：1. 电化学腐蚀的速度:1mm/min；2. 弧面及异形孔的加工偏差1%；3. 多面加工同时进行，分时控制；4.锋利度100%;5.加工表面粗糙度Ra＜0.2。6.弧面刀网加工不规则细槽及细孔加工要有成角度的刀口，小于30°。 | 面谈 | 轻化纺织
62 |  |  |  | 剃须刀刀头刀网新型钢材的开发运用 |  | 面谈 | 新材料
63 |  |  |  | 剃须刀刀头刀网检测方法研究，仪器，仪表的运用。 |  | 面谈 | 轻化纺织
64 |  |  |  | 电化学腐蚀技术在加片加工中的运用 |  | 面谈 | 轻化纺织
65 |  |  |  | 圆刀标牌自动贴标技术 | 目前的半自动贴标，人工送样刀，胶水易溢出，次品率高，希望实现自动化贴标，贴标速度≥3000只/小时， 合格率≥99%。 | 面谈 | 轻化纺织
66 |  |  |  | 小家电齿轮噪声问题研究 | 要求解决设计好的齿轮配合以及模具制造问题，要求噪声水平：30cm处≤50db。 | 面谈 | 轻化纺织
67 |  |  |  | 刀架组件的组装自动化技术及设备研发 | 要求：1、组装速度≥700只/小时；2、合格率≥98%； 3、机器故障率≤3次/小时。 | 面谈 | 轻化纺织
68 |  |  |  | 往复式单刀剃须刀的震动问题 | 震动量加速度≤10m/s²。 | 面谈 | 轻化纺织
69 |  |  |  | 大功率陶瓷压电震动元件研发 | 1、功率大于200W；2、频率2--3MHz。 | 200 | 轻化纺织
70 |  |  |  | 柱状电池密封性检测技术 | 流水线大批量检测，要求在高温45度存放不漏液，在1.5C充放不漏液。 | 200 | 轻化纺织
71 |  |  |  | 小型线性电机的设计与开发 | 1、摆动频率：12000—15000次/分；2、制动扭矩：300g-cm。 | 500 | 轻化纺织
72 |  |  |  | 毛须分析技术 | 剃须刀在剃须过程中根据人的脸部形状以及毛须的长短和粗细自动进行分析，自动调整电机刀头运转的速度，以及刀网与皮肤贴合的力度。要求从接触、模拟、分析、调整在同一模块中完成，模拟分析可以有：成像分析、探头接触分析以及其他分析技术组成。 | 300 | 轻化纺织
73 | 金华市捷特包装有限公司 | 陆江燕 | 18757662992 | 民航运输弹药包装 | 随着我国承担国际义务的增加,按照联合国的要求与安排,我军多次运用民航飞机实施弹药等危险品的空运。由于在外包装上缺乏符合民航危险品空运的联合国编号与标识,导致在弹药运输申报,外包装标识等方面不符合民航部门的要求,包装箱质量、结构、材质等与联合国认证的外包装也有一定差别,导致检验、审批程序增加,涉及环节增多,不仅严重影响了空运效率,而且也造成一定的安全隐患。 | 30 | 轻化纺织
74 | 浙江得伟工贸有限公司 | 屈浩 | 13566911598 | 智能农业装备 |  | 面谈 | 装备制造业
75 |  |  |  | 植保无人机方面技术 |  | 面谈 | 装备制造业
76 |  |  |  | 电机生产自动化技术 |  | 面谈 | 装备制造业
77 |  |  |  | 电芯焊接和检测技术 |  | 面谈 | 装备制造业
78 | 道明光学股份有限公司 | 程建敏 | 15157969177 | 锂离子电池芯内包装用铝塑膜——厚度40 μm *宽80 cm铝箔表面处理工艺的开发 | 1、表面处理工艺平稳，处理后铝箔表面保持光洁，不起折皱，不影响后续工艺；2、 经表面处理后，对铝箔的阻隔性能有一定的提升作用。 | 5 | 轻化纺织
79 |  |  |  | 锂离子电池芯内包装用铝塑膜——铝箔表面钝化处理剂的开发 | 1、铝箔表面处理剂符合环保要求；2、经表面处理后在铝箔表面形成钝化层，不仅能提升铝箔的耐腐蚀性，还能提升铝箔与PP的粘结强度。 | 5 | 轻化纺织
80 |  |  |  | 锂离子电池芯内包装用铝塑膜用CPP膜的研发 | 1、最内层必须与金属Ni、Al及极耳胶块有良好的热封粘贴性；2、最内层本身具有良好的耐电解液和抗HF性能；3、最内层必须有极佳的绝缘性和良好的耐戳穿性能，能防止电极与锂离子电池软包装材料之间的短路；4、最内层材料与其相邻层之间的复合强度要高。 | 8 | 轻化纺织
81 |  |  |  | 应用于玻璃微珠球化的新型燃烧器技术 | 1、提高玻璃微珠的成品率； 2、提高玻璃微珠的均匀性； 3、降低玻璃微珠的生产能耗； 4、提高玻璃微珠的生产效率。 | 5 | 轻化纺织
82 |  |  |  | 低能耗高性能空心玻璃微珠的研究开发和产业化 | 1、外观：流动性良好的白色粉末； 2、粒径：40-110微米； 3、抗压强度：PSI/MPa 500/3.45，用于油田用的不低于70 MPa； 4、真实密度：小于0.21 g/cc，油田用的0.6-0.8 g/cc； 5、壁厚为粒径的10%。 | 15 | 轻化纺织
83 |  |  |  | 具有微棱镜阵列结构的宽幅、环形带状、无缝的模具技术 | 超大尺寸微棱镜模具的超精密切割及焊接技术： 1、单片模具间的接缝间隙小于0.2 mm； 2、接缝平整度小于0.1 mm； 3、模具各部位间的厚度差异在±0.075 mm； 4、在观测角0.2°，入射角-4°条件下，常规逆反射系数大于500 cd.lx-1.m-2。 | 10 | 轻化纺织
84 |  |  |  |  | 超大尺寸微棱镜模具端面的超精密磨削技术： 1、单片模具间的接缝间隙小于0.2 mm； 2、接缝平整度小于0.1 mm； 3、模具各部位间的厚度差异在±0.075 mm； 4、在观测角0.2°，入射角-4°条件下，常规逆反射系数大于500 cd.lx-1.m-2。 | 10 | 轻化纺织
85 |  |  |  |  | 超大尺寸微棱镜模具的精密复制技术： 1、单片模具间的接缝间隙小于0.2 mm； 2、接缝平整度小于0.1 mm； 3、模具各部位间的厚度差异在±0.075 mm； 4、在观测角0.2°，入射角-4°条件下，常规逆反射系数大于500 cd.lx-1.m-2。 | 10 | 轻化纺织
86 | 浙江炊大王炊具有限公司 | 张枝渔 | 13758987018 | 拉伸铁锅不粘技术产品 |  | 面谈 | 轻化纺织
87 |  |  |  | 超级耐磨涂层技术 |  | 面谈 | 新材料
88 | 浙江四方集团有限公司 | 李红阳 | 13605896420 | 智能化技术 |  | 面谈 | 装备制造业
89 |  |  |  | 电控系统改进优化设计 |  | 面谈 | 装备制造业
90 |  |  |  | 液压系统改进优化设计 |  | 面谈 | 装备制造业
91 |  |  |  | 收割机伸缩式割台结构设计 | 收割机割台的无级快速伸缩，以适应油菜收割和小麦收割的快速转换，以及长杆作物和短杆作物的快速调节。要求：1、调节范围300mm；2、割台宽度2000mm；3、割台搅龙直径：500mm。 | 10 | 装备制造业
92 |  |  |  | 4LZ-1.0收割机的轻量化设计 | 在原有4LZ-1.0收割机基础上，优化结构、应用新材料、新工艺等实现收割机的轻量化，以提高性能、降低制造成本。要求：1、整机重量降低200Kg；2、收割机性能满足JB/T5117《全喂入联合机技术条件》要求。 | 30 | 装备制造业
93 |  |  |  | 原地转向履带收割机变速箱及其控制系统研发 | 实现履带收割机的差速转向、零半径转向功能，转向半径无级调节，通过控制系统，实现方向盘操纵，平稳转向，行走速度无级调速。要求：1、成本<10000元/台； 2、配套收割机重量3-3.5吨；3、行走速度0-8Km/h；4、重量<160kg/台。 | 30 | 装备制造业
94 |  |  |  | 智能收割机技术研发 | 通过智能检测和自动控制技术，实现收割机作业参数的自动调节，以达到最优的作业性能；通过动态的监视，实现收割机故障的实时保警。谷粒损失自动监控，含杂率自动监控。 | 20 | 装备制造业
95 |  |  |  | 脱粒机清选系统仿真模拟技术 | 利用计算机3D仿真模拟技术，模拟收割机中脱粒清选系统的工作过程，为优化设计参数，改良产品，减少试验提供支撑。仿真准确度要求达到80%以上。 | 20 | 装备制造业
96 |  |  |  | 履带式收割机变速箱研发 | 为1.5-2吨重履带收割机配套变速箱总成，机械变速箱，档位满足收割机作业需求，箱体结构为直立式，重量<100Kg;档位；8个；传动比：7-50。 | 20 | 装备制造业
97 |  |  |  | 1Z-80耕整机变速箱防水技术 | 1Z-20耕整机水田作业中旋耕机箱体内进泥水，密封不好，寻求科学合理的解决方案。 | 面谈 | 装备制造业
98 |  |  |  | DF151转向齿轮早期磨损 | 转向齿轮材料为20CrMnTi经渗碳淬火热处理，硬度为58-64HRC，转向为三槽牙嵌离合结构。由于工作环境差，转向齿轮早期磨损严重，影响使用寿命。 要求：改进齿轮制造的材料、技术和工艺，工作寿命提高一倍以上，同时兼顾产品成本的控制。 | 面谈 | 装备制造业
99 |  |  |  | 柴油机铸造机体件机械加工工艺性的研究 | 铸造机体加工存在钻头易磨损，加工精度难保证等问题，1、分析研究铬、铜、钛、钒等元素对铸件机械加工性能的影响，如何进行控制；2、C、 P、S、Si 、Mn 、Cr 、Ti 等无素中谁对加工性能影响较大；3、提供改善铸件机械加工工艺性能的办法和方案。 | 面谈 | 装备制造业
100 |  |  |  | 大面积钢结构厂房的通风和降温技术 | 大面积钢结构厂房，面积为4600和3000平方，设有试车区域，100多台柴油机同时进行磨合测试，室内温度可高达45度，烟度也较大，因无较好的通风和降温系统，夏天高温难耐。要求通风顺畅，夏天可实现明显降温（10度）。 | 面谈 | 装备制造业
101 |  |  |  | 单缸柴油机排放控制的一致性技术 | 单缸柴油机的废气排放数值离散度很大，调试工作量很大，希望能采取一些技术改进，通过整机的简单调试，达到柴油机排放国家标准指标及其它的性能指标要求。 | 面谈 | 装备制造业
102 |  |  |  | 机体机加工后自动清洗机研发 | 机体机加工后，现行压缩空气吹风清理方法，既造成现场油雾和粉尘满天，影响工人的健康，机体的清洁度也难以达到要求。希望能有自动清洗机：1、机体内腔、螺孔及表面的铁沫和柴油都能清洗干净并吹干；2、清洗后的机体还能进行防锈处理；3、自动化程度高，工件上下时只用1人；4、每工作日清洗机体600只以上。 | 面谈 | 装备制造业
103 |  |  |  | 柴油机气缸垫压缩比控制及其铁质支架生锈的控制 | 柴油机：气缸垫压缩比过小及其铁质支架生锈，引起漏水和冲缸现象；压缩比过大，由于燃烧室不稳定，功率不稳和敲缸现象，影响柴油机使用性能。气缸垫采用的石棉材料会引起支架（马口铁）生锈。要求：通过改进石棉材料，满足使用需求，同时考虑产品成本的控制。 | 4 | 装备制造业
104 |  |  |  | 热套工艺技术改进 | 油封套加热工艺现采用油浴加热，一方面油温难控制，高了易燃烧影响安全，另一方面产生油气影响职工健康，影响环保，是否有更好的工艺可以替代。 | 面谈 | 装备制造业
105 |  |  |  | 油底壳螺栓自动拧紧机研发 | 柴油机内腔清洗程序复杂、工效低下，油底壳固定螺栓拆装麻烦。希望：1、研发专用设备自动安装拧紧油底壳螺栓；2、在无需拆除油底壳的前提下，将机体和油底壳的内腔清洗干净。 | 面谈 | 装备制造业
106 |  |  |  | 铸件铸造内应力分析技术 | 通过分析铸件成分、铸造工艺等对铸造应力的影响，研究铸造结构设计及相关成分控制方法，合理改进调整铸件结构，提高铸件质量。 | 面谈 | 装备制造业
107 | 浙江中坚科技股份有限公司 | 胡群旬 | 87232278 | 小型二冲程汽油发动机的排放达到欧Ⅱ标准的改进技术 |  | 面谈 | 装备制造业
108 |  |  |  | 发动机排放智能化在线快速检测技术 |  | 面谈 | 装备制造业
109 |  |  |  | 如何改进引擎类园林机械产品噪音、振动的技术难题 |  | 面谈 | 装备制造业
110 |  |  |  | 如何降低二冲程汽油发动机的排放污染，有哪些自主创新的新技术可以应用，达到未来的欧III标准。 |  | 面谈 | 装备制造业
111 |  |  |  | 如何提高园林机械装配自动化程度，减少生产线工人数量 |  | 面谈 | 装备制造业
112 |  |  |  | 如何利用二冲程发动机汽缸电镀新技术，达到环保要求 |  | 面谈 | 装备制造业
113 |  |  |  | 实现园林机械产品在线快速检测，智能化显示，检测通过率达到每3分钟一台。 |  | 面谈 | 装备制造业
114 | 正阳实业投资有限公司 | 胡万里 |  | 提升换向器使用寿命技术 | 2000w以上带刹车的串激电机的换向器使用寿命大于200h。 | 面谈 | 装备制造业
115 |  |  |  | 提高电刷使用寿命研究 | 2000w以上带刹车的串激电机的电刷的使用寿命大于200h。 | 面谈 | 装备制造业
116 | 浙江春洲铝业有限公司 | 胡享波 | 13967936809 | 提高传统ＰＴＦＥ涂层应用在炊具上的耐铁铲性能 | 传统PTFE涂层虽然具有良好的不粘性和耐磨性但其硬度较差，目前国人仍然习惯使用金属锅铲进行煎、炒烹饪。因此对炊具的表面处理除了不粘性外其耐铁铲性能显得较为重要。需求的主要内容和技术指标：通过对压铸锅具的表面的工艺处理结合不粘涂层，并能适用日用品大批量生产的特点，保持现有不粘涂层优点基础上提升铝制锅具的表面硬度改善耐铁铲性能。处理后锅具表面铅笔硬度达到8H以上。 | 面谈 | 五金制造
117 | 浙江飞神车业有限公司 | 汤敏 | 0579-87166666 | 房车底盘关键技术研发 |  | 面谈 | 汽摩配
118 |  |  |  | 房车车身智能化的关键技术研发 |  | 面谈 | 汽摩配
119 |  |  |  | 房车智能化平衡（水平控制）技术研发 |  | 面谈 | 汽摩配
120 |  |  |  | 房车摇摆稳定（防晃动）技术研究 |  | 面谈 | 汽摩配
121 |  |  |  | 房车自动移位（驱动）技术研究 |  | 面谈 | 汽摩配
122 |  |  |  | 房车车体纵向摆动扭杆装置的悬挂技术研发 |  | 面谈 | 汽摩配
123 |  |  |  | 房车车体空间智能扩展技术研究 |  | 面谈 | 汽摩配
124 |  |  |  | 房车智能化的环境调节技术研究 |  | 面谈 | 汽摩配
125 |  |  |  | 房车智能车载网络技术研发 |  | 面谈 | 汽摩配
126 |  |  |  | 钢管类车架件焊接变形的控制 | 对现有焊接工艺和焊接过程进行诊断，通过对工艺和工艺装备的调整，将焊接变形控制在允许接收范围（要求为1mm/1000mm）。 | 面谈 | 汽摩配
127 |  |  |  | 通过机器换人，提升生产线的自动化水平 | 通过采用机器换人、或者使用专用装置，提高装配生产的效率，提升装配质量。 | 面谈 | 汽摩配
128 | 浙江恒耀电子材料有限公司 | 吕高翔 | 13758986478 | 换向器封装有电子材料强度、耐磨度难题 |  | 面谈 | 电子信息类
129 |  |  |  | 电子灌封材料研发难题 |  | 面谈 | 电子信息类
130 |  |  |  | 高导热型环氧模塑料封装过程操作性难题（气孔问题） |  | 面谈 | 电子信息类
131 |  |  |  | 无齿高端环氧模塑料的研发 |  | 面谈 | 电子信息类
132 |  |  |  | 酚醛模塑料中高端相关产品的研发 |  | 面谈 | 电子信息类
133 | 永康市沪龙电动车有限公司 | 陈涛 | 15395796906 | 电动车齿轮配合结构研究 |  | 面谈 | 汽摩配
134 |  |  |  | 电动车中轴信号传感与内置控制器研发，一体机实现 |  | 面谈 | 汽摩配
135 | 浙江兰歌化学工业有限公司 | 胡萍萍 | 13665867018 | 汽车修补用树脂技术研究 | 汽车原厂漆及汽车修补用树脂（丙烯酸树脂、聚脂树脂）的光泽、丰满度，鲜映性技术研究。 | 面谈 | 轻化纺织
136 |  |  |  | 水性树脂（水性醇酸树脂、水性炳烯酸树脂）的开发与应用 |  | 面谈 | 轻化纺织
137 |  |  |  | 油漆配色技术研究 | 如何解决油漆配色过程中，品种多、数量少，不同客户要求与国家标准指标要求不一样，如何既满足国家标准要求，又可减轻研发、生产、质检等工作量。 | 面谈 | 轻化纺织
138 |  |  |  | 解决多套成膜物质系统共用一套色浆系统 |  | 面谈 | 轻化纺织
139 |  |  |  | 解决油漆配色中的非标准量值，实现色浆标准化生产技术 |  | 面谈 | 轻化纺织
140 | 浙江信源电器制造有限公司 | 陈华政 | 87254038 | 无刷电机的开发和应用技术 |  | 面谈 | 装备制造业
141 |  |  |  | 产品智能化技术开发和应用 |  | 面谈 | 装备制造业
142 |  |  |  | 企业信息化管理系统的建设与应用 |  | 面谈 | 装备制造业
143 |  |  |  | 知识产权标准化的建设 |  | 面谈 | 装备制造业
144 |  |  |  | 铝件的表面处理工艺技术 |  | 面谈 | 装备制造业
145 |  |  |  | 铝件的精加工工艺提升技术 |  | 面谈 | 装备制造业
146 | 浙江司贝宁精工科技有限公司 | 应勇 | 13967922087 | 玻璃加工中心相关技术难题 | 玻璃加工中心-在进行自动化磨边后的玻璃产品“蹦边”问题。 | 面谈 | 装备制造业
147 |  |  |  |  | 玻璃加工中心-提高床身加工精度技术。 | 面谈 | 装备制造业
148 |  |  |  |  | 玻璃加工中心-寻求不需要热处理，就能消除部件内应力的工艺或技术。 | 面谈 | 装备制造业
149 |  |  |  |  | 玻璃加工中心-床身（龙门）平衡性技术研究。 | 面谈 | 装备制造业
150 |  |  |  |  | 玻璃加工中心-控制系统，人机对话与智能化技术研究。 | 面谈 | 装备制造业
151 |  |  |  |  | 玻璃加工中心－吸盘与机床联动控制技术完善。 | 面谈 | 装备制造业
152 |  |  |  | 玻璃上片机械手技术研究 | 玻璃上片机械手－在作业过程中需要垫木条问题会导致机械化程度不高，还需要人工配合。 | 面谈 | 装备制造业
153 |  |  |  |  | 玻璃上片机械手－在作业过程中，玻璃会随着前面的玻璃拿取而跟过去，导致玻璃移位后，后续吸取玻璃时不能正常作业； | 面谈 | 装备制造业
154 |  |  |  |  | 玻璃上片机械手-目前设备作业周期一般时间为7-10秒，需要进一步提高速度。 | 面谈 | 装备制造业
155 | 浙江美信实业有限公司 | 黄兰文 | 13506596356 | 防盗门门扇面板加工技术 | 门扇面板压花、成型后无波浪、无变形。 | 面谈 | 五金制造
156 | 浙江先康机械有限公司 | 施跃进 | 136058938827 | 组合机床的机械结构设计与强度校核技术 |  | 面谈 | 装备制造业
157 |  |  |  | 组合机床自动化控制技术 |  | 面谈 | 装备制造业
158 | 浙江永天机电制造有限公司 | 翁挺 | 15858957138 | 电机转子压铸自动化技术 | 1、转子压铸后，密度须达到要求不得有气孔或转子片松动情形；2、转子压铸后，总高度须符合要求，不得超差。3、芯棒能自动掉落，模腔能自动打开，产品能实现自动掉落。 | 20-30 | 五金制造
159 |  |  |  | NGWN(2)型（3Z）行星齿轮传动系统设计技术 | 1、传动比：100－240 2、机械效率70% 3、输出扭矩430N.M。 | 20-30 | 五金制造
160 |  |  |  | 电机装配自动化技术 | 1、定转子不能擦铁，能符合装配间隙单边小于0.3mm要求；2、刹车盘、转子轴装配后不得错位，歪斜，转子轴同心度符合要求3、齿轮箱装配到位，六角轴或卷线筒轴与齿轮箱同心度符合要求。 | 80-100 | 五金制造
161 | 永康市绿祥环保科技有限公司 | 应棋资 | 13605893255 | 喷漆废气处理的高效、低阻力的除尘技术 |  | 面谈 | 能源环保
162 |  |  |  | 无二次污染的油漆渣再利用技术 |  | 面谈 | 能源环保
163 |  |  |  | 废铝灰高效、低成本回收利用技术 |  | 面谈 | 能源环保
164 |  |  |  | 适合村级垃圾分类的装置及设备技术 |  | 面谈 | 能源环保
165 |  |  |  | 适合养殖业污染物处理技术与设备 |  | 面谈 | 能源环保
166 | 永康市精航工贸有限公司 | 程基江 | 13758999290 | 超级铅酸电池技术 | 技术成熟度高、可产业化 | 面谈 | 能源环保
167 |  |  |  | 锌（铝）－空电池技术 | 技术成熟度高、可产业化 | 面谈 | 能源环保
168 | 浙江合鸿工具有限公司 | 李武功 | 13967922207 | 镁合金压铸件加工面防止氧化变色技术 | 加工面保持光亮不变色。 | 面谈 | 装备制造业
169 |  |  |  | 提高镁合金压铸件表面塑粉附着力技术研究 | 加工时或长时间放置塑粉附着牢固，不脱落。 | 面谈 | 装备制造业
170 |  |  |  | 镁合金压铸件喷塑后回炉再利用技术 | 回炉出来铸件力学性能不能低于新料的90%，另外在处理过程做到环保、安全。 | 面谈 | 装备制造业
171 |  |  |  | 油锯热机难启动问题研究 | 整机在使用后热机能正常启动。 | 面谈 | 装备制造业
172 | 浙江闽立电动工具有限公司 | 傅锦红 | 13857957126 | 电机转子原因引起叫声，振动问题研究 | 消除振动及叫声，提高装机一次性合格率。 | 面谈 | 装备制造业
173 | 浙江环新氟材料股份有限公司 | 陈伟 | 13454953016 | 提高氟硅橡胶与金属的粘接能力研究 | 氟硅橡胶与金属的剥离性能达到1.5kN/m；达到氟硅橡胶的耐燃料油、耐老化性能等指标。 | 30 | 轻化纺织
174 |  |  |  | 提高氟硅橡胶回弹性同时不影响综合性能技术研究 | 回弹值30%以上；贮存期：一年以上；达到氟硅橡胶的耐燃料油、耐老化性能等指标 | 30 | 轻化纺织
175 | 浙江挺能胜机械有限公司 | 应叶挺 | 13858916188 | 无线电遥控技术 |  | 面谈 | 装备制造业
176 |  |  |  | 电磁转向系统控制技术 |  | 面谈 | 装备制造业
177 | 永康市永前工贸有限公司 | 胡灵燕 | 15924215467 | 产品喷涂层易划伤 |  | 面谈 | 轻化纺织
178 |  |  |  | 喷涂层耐高温性能差 |  | 面谈 | 轻化纺织
179 | 浙江丹弗王力润滑油有限公司 | 陈洁琅 | 0579-87228599 | 多功能润滑油产品开发 |  | 面谈 | 轻化纺织
180 | 浙江三锋实业股份有限公司 | 陈成锦 | 13566912178 | 光感技术研究与引进 |  | 面谈 | 装备制造业
181 |  |  |  | 远程遥感技术研究与开发 |  | 面谈 | 装备制造业
182 |  |  |  | 全自动移栽机高速取苗、送苗、植苗技术研究与产品开发 | 本公司拟开发高效轻简化取苗机构和栽植苗机构，实现移栽效率的提高。移栽工作涉及取苗爪和植苗爪姿态、运动干涉、力学性能、齿轮节曲线凹凸程度等诸多问题，如何在获得工作所需轨迹同时实现各目标之间的协调，寻求机构最佳的参数是需要重点解决的技术难题。 | 面谈 | 装备制造业
183 | 星月集团有限公司 | 颜放光 | 13605899904 | 铝合金基体气缸镀铬、珩磨技术 | 铬层与基体附着力小，易剥落问题。 | 面谈 | 汽摩配
184 |  |  |  |  | 铬层硬度不稳定。 | 面谈 | 汽摩配
185 |  |  |  |  | 珩磨后形状公差超标问题。 | 面谈 | 汽摩配
186 |  |  |  |  | 珩磨后铬层厚度不均匀。 | 面谈 | 汽摩配
187 |  |  |  |  | 珩磨后表面粗糙度达不到相关国家标准要求。 | 面谈 | 汽摩配
188 |  |  |  | 电子控制化油器技术 | 因为普通化油器的精度难以在节气门0开度到100%开度之间均保持准确。且受大气压力、大气温度等条件影响明显，达不到使用要求。因此，需要一种精度、成本都介于普通化油器和电喷技术之间的产品：电子控制化油器。 | 面谈 | 汽摩配
189 |  |  |  | 小型汽油机气缸镀陶瓷及其珩磨技术研究 | 镀层厚度、硬度一到性要求达到国家标准的要求。 | 面谈 | 汽摩配
190 |  |  |  | 发动机进气系统有限元分析技术 | 针对发动机进排气系统的自主设计和化油器的自主分析与设计，需引进相关技术软件，高学历专业人员和接受先进的技术培训。 | 面谈 | 汽摩配
191 |  |  |  | 大线径绕线工艺改进 | 针对线径大于1.3mm的漆包线，绕线时容易产生漆膜破损、导到匝间短路问题，需要引进大线径绕线的技术与设备，要求：成品不破损，匝间耐压2000V，对地耐压2000V。 | 面谈 | 汽摩配
192 |  |  |  | 汽油发动机功率在环境温度、湿度大时，功率下降问题 | 要求在环境温度>35°C、湿度>80%时，发动机的功率输出符合规定要求。 | 面谈 | 汽摩配
193 |  |  |  | 发电机消音器新型耐温材料 | 发电机消音器原先使用玻璃纤维作为隔音材料，长时间使用容易使排气口堵塞，希望找到新的替代材料。 | 面谈 | 新材料
194 |  |  |  | 发电机组雨淋耐高压技术 | 发电机组雨淋试验后，对地耐压试验易击穿。 | 面谈 | 装备制造业
195 |  |  |  | 变频发电机组逆变器技术 | 发电机组逆变器在大负载或感性负载突加减时易短路。 | 面谈 | 装备制造业
196 | 浙江春风健身器材有限公司 | 胡 昌 | 13588618318 | 健身车运动噪声控制技术 | 解决健身车内部皮带盘转动、飞轮转动时产生异响问题。 | 30 | 轻化纺织
197 |  |  |  | 喷塑工序的前处理技术 | 解决喷塑等表面处理后的外观不良、生锈等问题，要求外观表面良好，无锈蚀现象。 | 30 | 轻化纺织
198 |  |  |  | 智能型健身产品的技术与研发 | 扩大电子产品在健身车产品上的运用，研发智能型多功能健身车。 | 30 | 轻化纺织
199 | 浙江安德电器有限公司 | 陈平志 | 13665869832 | TFT显示和控制的嵌入式全自动咖啡机研发 | 1、电控除符合性能要求还需符合安规要求；2、电控要考虑在全球使用，EMC EMI ESD 等要求均要满足。 | 10 | 轻化纺织
200 |  |  |  |  | 1、TFT触模屏的动态显示有高的清析度而且成本低； 2、TFT触模控制要兼容旧款的优点，点阵LCD , 数码管+ITO 膜控制等；3、TFT触模屏如何保证高的灵敏度。 | 50 | 轻化纺织
201 |  | 毛秋明 | 13868951968 | 高效节能的大气式上进风燃烧器的热效率难题 | 热效率问题：现行技术下把燃烧器的热负荷做到4.5kW，燃烧器的热效率就只能达到55%左右。要求热效率有63%以上。 | 10 | 轻化纺织
202 |  |  |  |  | 一氧化碳排放问题：无一氧化无排放或达到较高环保水平。 | 5 | 轻化纺织
203 |  |  |  |  | 热负荷问题：在热效率不降低的情况下，目前上进风燃烧器的实测折算热负荷只能做到3.8kW左右。要求燃烧器的实测折算热负荷达4.0-4.5kW。 | 5 | 轻化纺织
204 |  | 裘志威 | 13605891050 | 蒸汽烤箱电热管生锈难题 | 蒸汽烤箱内部配置一根电热管，电热管在高湿度（95%RH %）环璋下长期烧烤、烹饪，表面会有锈迹。要求解决蒸汽烤箱电热管的生锈问题。 | 3 | 轻化纺织
205 | 永康市盖浦汽车配件制造有限公司 | 林 嵩 | 13516848183 | 金属制品再制造技术 | 金属部件磨损，需实施覆膜处理，进行再制造。要求金属部件覆膜后，达到新品一样的技术指标。 | 30 | 汽摩配
206 |  |  |  | 真空铝压铸技术 | 采用真空铝压铸技术，降低气孔率，提高零件气密性。 | 50 | 汽摩配
207 |  |  |  | 定子内曲线设计技术 | 应用定子内曲线设计技术，采用360个点坐标进行过渡曲线的设计和计算，得到成熟的定子内曲线点坐标设计技术。 | 40 | 汽摩配
208 |  |  |  | 再制造技术的提升 | 汽车零部件的再制造的技术的提升和学习，引进新的再制造技术。 | 35 | 汽摩配
209 | 天河集团有限公司 | 林新建 | 18257989801 | 铜带轧制技术工艺攻关 | 精整￠160/700×800四混轧机，铜带表面横纹严重。 | 面谈 | 新材料
210 |  |  |  |  | 日本孙基米尔20辊轧机调试、运行控制技术。 | 面谈 | 新材料
211 | 浙江顶诚工贸有限公司 | 丁爱华 | 13967929323 | 小型汽油机离合器性能提升 | 用于DC—57汽油机的离合器，要求：1、材料不含石棉、树脂等非环保材料；2、产品的性能及寿命明显提高，不再作为易损件；3、使用寿命达500小时以上。 | 18 | 装备制造业
212 |  |  |  | 小型汽油机进气管技术 | 用于DC—57汽油机的进气管，要求：反喷油损失较常规进气管减少50%以上，达到汽油机工作时的节能性要求。 | 16 | 装备制造业
213 |  |  |  | 新型二冲程汽油机的设计研发 | 1、属全新设计产品，无参考原型机，不通过逆向工程设计；2、产品在行业内具备唯一性，避免恶性市场竞争；3、具有较高的技术性能和较强的通用性，至少能配套割灌机、水泵、地钻和松土机；4、主要参数：最大功率2kw/6500r,最大扭距3N-m/5000r,最低燃油消耗率≤600g/kw-h；5、离合器使用寿命较常规（割灌机用）提高二倍以上；6、进气管油雾反喷损失较“罗滨”IE40-6汽油机减少50%以上；7、产品主要为大功率便携式机器配套，包括2寸水泵、地钻、割灌机、冰钻、松土机等。 | 170 | 装备制造业
214 | 浙江博大实业有限公司 | 伊莉红 | 87232660 | 无刷电机技术应用研究 | 无刷电机在电动工具上应用：提高功率；降低控制器及电机成本；解决转子的磁性弊端。 | 面谈 | 装备制造业
215 |  |  |  | 电动工具整流子与铜线点焊疲劳失效研究 |  | 面谈 | 装备制造业
216 |  |  |  | 活塞与气缸的疲劳失效研究 |  | 面谈 | 装备制造业
217 | 浙江中信厨具有限公司 | 施晓聪 | 15088234508 | 铝压铸工艺性研究 | 铝压铸工序中，产品刚成型时出现的铸孔和气泡多年来一直无法解决。 | 面谈 | 五金制造
218 |  |  |  | 铝压铸产品气泡检测 | 铝压铸锅经过430度高温炉烘烤后会起泡，需要气泡快速检测技术。 | 20 | 五金制造
219 |  |  |  | 铝压铸锅上导磁覆底工艺改善 | 寻求更为简单的方法、技术或工艺，替代现有方法解决铝压铸锅覆底问题。 | 20 | 五金制造
220 | 群升集团有限公司 | 陈世洲 | 13777536838 | 物联网智能防盗光伏发电一体化安全门研发 | 1、光伏组件电学特性： 转换效率＞17% ，最大功率Ppm＞2.4W；2、光伏组件最优电压Vm(mV) 515，最优电流Im(A)4.84；3、光伏组件开路电压Voc(mV)612，短路电流Isc(A)5.308；4、储能系统：输出5000W，输出电压AC110/220V，电池容量10000Wh；5、通信协议：ZigBee协议等；6、数据采集：RFID、红外等；7、集成模块：集无线安全门锁、云红外入侵探测器、太阳能红外栅栏、烟感、可燃气体探测器、门磁感应器等等于一体。 | 1000 | 五金制造
221 | 浙江天鑫运动器材有限公司 | 成广义 | 18257488229 | 钢管焊缝开裂问题研究 | 焊接钢管，很多加工工艺过程中会出现开烈。要求钢管经焊接或加工后，焊缝及连接处无开裂现象。 | 5 | 五金制造
222 |  |  |  | 金属表面无污染处理技术 | 现有金属表面处理用传统磷化工艺，会产生环境污染；寻求处理效果好、无污染的金属表面处理技术工艺。 | 15 | 五金制造
223 |  |  |  | 电动跑步机瞬间断电保护技术 | 电动跑步机的瞬间断电，使用者存在受伤危险。要求解决电动跑步机瞬间断电问题，且电控系统有稳定寿命。 | 5 | 五金制造
224 |  |  |  | 跳床的跳布和安全网材料技术 | 寻求跳床的跳布和安全网材料的替代品，要求弹性更好、安全性更佳、价格更便宜。 | 5 | 新材料
225 |  |  |  | 寻求运动器材行业专家 | 争取与专家合作，成立运动器材类研究院或实验室。 | 面谈 | 人才引进
226 | 浙江郑泰汽轮股份有限公司 | 吕根华 | 13967970988 | 铝合金轮毂铸造技术 | 解决铝合金轮毂轮辋疏松问题。 | 面谈 | 汽摩配
227 |  |  |  | 铝合金表面喷涂技术研究 | 铝合金轮毂亮光黑漆喷涂质量不佳问题。 | 面谈 | 汽摩配
228 | 浙江德玛电气有限公司 | 黄科元 | 13973198695 | 异步电机矢量控制低速发电状态稳定性控制技术 | 1、实现三相异步电机无速度传感器矢量控制；2、在电动状态1Hz时输出力矩达到电机额定力矩的150%；3、在发电状态1Hz时输出力矩达到电机额定力矩的100%。 | 10 | 装备制造业
229 |  |  |  | 变频器供电的异步电机无速度传感器矢量控制参数离线静止辨识 | 1、实现变频器供电下仅仅利用电机的定子电压、定子电流，在电机静止状态下实现对电机参数自测定；定子电压和定子电流由变频器上自带的传感器测量，变频器自动发出激励信号，自动完成电机参数测量。 2. 和实际值比，参数测量误差小于10%。 | 10 | 装备制造业
230 |  |  |  | 永磁同步电机无速度传感器矢量控制技术 | 主要解决提高调速精度、拓宽调速范围问题，重点是改进低速段的调速性能。要求1、实现永磁同步电机的无速度传感器控制；2、1Hz时输出100%电机额定转矩；3、调速范围：1Hz-2倍额定转速；4、电机启动时间：电机空轴0速启动至额定转速，启动时间不超过1s；5、启动时电机转子无反转和抖动现象。 | 20 | 装备制造业
231 |  |  |  | 永磁同步电机无速度传感器高速控制技术 | 主要解决低调制比下的永磁同步电机的控制。要求：1、变频器500Hz供电时，永磁同步电机能实现无速度传感器稳定运行。此时开关频率限制在8K以内；2、或者变频器200Hz供电时，永磁同步电机能实现无速度传感器稳定运行。此时开关频率限制在4K以内；3、上述频率时应输出额定功率。 | 20 | 装备制造业
232 |  |  |  | 永磁同步电机带速度传感器控制技术 | 1、能实现各种规格电机控制器参数的自动匹配； 2、0.1Hz时能平稳运行，输出100%额定转矩； 3、从零速启动到额定转速，启动时间不超过100ms； 4、适配旋转变压器和复合式光电编码器。 | 20 | 装备制造业
233 |  |  |  | 无刷直流电机（BLDC）无速度传感器控制器设计 | 无刷直流电机驱动器，实现无霍尔传感器运行，并实业产业化。 | 10 | 装备制造业
234 | 浙江省鸿耀高新铜材有限公司 | 金世余 | 18757668059 | 废铜回用的除杂技术，提高产品导电率 | 有效去除铝、镍、铅、铁等金属元素，对铜板带、排棒的物理性能无影响；提高产品导电率，使其达到97-98以上。 | 100 | 新材料
235 | 永康市森川电动机械有限公司 | 周拥建 | 0579-87270077 | 轮椅无刷控制系统研发 | 控制器控制两台无刷电机，能同时实现前进、左转弯、右转弯、后退等功能，性能达到有刷轮椅控制器要求。 | 面谈 | 装备制造业
236 |  |  |  | 低压大电流放电无刷电机控制系统的稳定性研究 | 低压大电流放电的无刷控制系统的稳定性，要求与电瓶车驱动系统一样成熟。电压低于72VDC，母线电流放至500A左右，保证其满足国家对电动汽车性能要求。 | 面谈 | 装备制造业
237 |  |  |  | 无刷电机控制技术研究 | 无刷电机的方波控制与正弦波控制，在性能上有无差异，对电机而言何种控制方式更适合用于电动车辆，实现电机功率及性能与电动车匹配达到最优化。 | 面谈 | 装备制造业
238 |  |  |  | 低压小功率开关磁阻电机技术探讨 | 低压小功率开关磁阻电机能否取代无刷电机，用于电动车辆？能不能达到与无刷电机相同的性能指标和稳定性？ | 面谈 | 装备制造业
239 | 永康市加效焊接自动化设备有限公司 | 程豪建 | 13906792669 | 多工位油压机的高效油路设计 | 多工位油压机的工作节拍在整个生产线工作效率中占主要因数：一是速度快：快速下行速度：420（mm/s）;工进速度：52（mm/s）;回程速度：450（mm/s）;二是采用模块化设计提高生产效率；三是油路稳定，低能耗；四是成本低。 | 面谈 | 装备制造业
240 |  |  |  | 径线自动送线器 | 能自动将调直好冷拉铁线与带肋钢筋自动送到龙门排焊机的刀排上，要求：1、铁线直径：4-12mm；2、铁线长度：600-2000mm；3、材料：冷拉铁线、带肋钢筋；4、送线速度：110次/分钟；5、送线机构的成本控制在3万元/套以内（含电控与气动系统）；6、自动检测铁线送到焊接位置后给出焊接信号；7、故障率低于一万分之一；8、布局在生产线上纵向长度小于2米；9、径向送线器可整体脱离焊接主机，以便维修；10、经培训后的熟练工人可在30分钟内对整个送线器的送料直径与长度调整完成；11、项目最好有3个实用新型专利或1个发明专利。 | 50 | 装备制造业
241 |  |  |  | 铁线自动布线机构 | 能自动将调直好冷拉铁线与带肋钢筋自动送到龙门排焊机的模架上，以便实现龙门排焊机的自动排线，自动焊接，自动卸料，实现过程网片生产全自动。要求：1、铁线直径：3-10mm；2、铁线长度：X轴：400-1500mm； Y轴：600-3000mm；3、材料：冷拉铁线、带肋钢筋；4、布线速度：X轴：50根/分钟、一次送料完毕，每根铁线都有检测装置，确保铁线送到位；Y轴：30根/分钟、一次送料完毕，每根铁线都有检测装置，确保铁线送到位；5、送线机构的成本控制在6万元/套以内（含电控与气动系统）；6、自动检测铁线送到模架位置后给出焊接信号；7、故障率低于一万分之一；8、布局在生产线上空间为最长铁线长度再加2米的范围内；9、布线器与可整体脱离焊接主机，以便维修；10、经培训后的熟练工人可在30分钟内对布线器的送料直径与长度调整完成；11、项目最好有3个实用新型专利或1个发明专利。 | 50 | 装备制造业
242 | 浙江世明光学科技有限公司 | 叶 璐 | 0579-87027305 | 自洁性全角度LED球泡灯的开发 | 市场上LED球泡灯自身积灰，导致LED球泡灯散热效果降低，寿命缩短和可靠性降低；另外由于LED光源发光具有方向性，且角度一般小于120°。要求设计开发一种具有自洁效果并全角度照明的LED球泡灯。 | 10 | 电子信息类
243 |  |  |  | 隔爆兼本安型LED矿井灯开发 | 目前的LED矿井灯虽然保证了光照深度，但却使周围的余光变窄，使得人们在黑暗中的视线范围变窄。要求设计开发出功率不同的LED矿井灯，具有隔爆兼本安功能，防护等级：IP65。 | 20 | 电子信息类
244 |  |  |  | 低热阻、高导热LED工矿灯的开发 | 目前LED工矿灯存在热流密度大，使寿命降低和可靠性下降，在粉尘较大或者使用环境温度较高的地方灯具稳定性下降尤其严重；要求开发一种能够快速导热，迅速将LED光源产生的热量带走，将灯具整体温度降低是LED工矿灯。 | 20 | 电子信息类
245 |  |  |  | 快速安装模组式路灯的开发 | 降低LED路灯成本，才能加快推动LED路灯应用。要求解决LED路灯的快速安装技术，并把路灯设计为LED模组组合方式，不但可以快速安装，并方便维护，有效降低LED路灯的生产成本。 | 20 | 电子信息类
246 |  |  |  | 智能LED探照灯的电路开发 | 开发LED探照灯，要求具有光效高、寿命长、抗振性强、聚光柔和特点；电池采用特制超容量电池组,无记忆、循环寿命长、智能过放保护、短路保护、环保无污染；智能充电：充电器采用芯片控制充电,高可靠性,具有过充保护、短路保护、涓流充电并有充电状态指示。 | 20 | 电子信息类
247 |  |  |  | 空气净化LED灯具开发 | 将LED灯具与负离子净化技术相结合，研发空气净化LED灯具，利用高压电场产生负离子，对空气进行净化、除尘、除味和灭菌。 | 5 | 电子信息类
248 |  |  |  | 高功率LED探照灯开发 | 将透镜或者反光杯与较大发光面的LED光源结合，设计开发较大功率和较强光强的聚光探照灯。 | 5 | 电子信息类
249 |  |  |  | 免工具安装维护LED路灯开发 | 设计研发免工具安装维护的LED模组式路灯，让LED路灯的电气接口、机械接口标准化，有效的解决LED路灯的安装维护难题和通用问题。 | 20 | 电子信息类
250 | 步阳集团有限公司 | 胡金奎 | 18257872719 | 45°液压切角机 | 原来的液压切角机存在以下：1、切出的料，切口处变形不齐；2、切料不好腹模；3、45°角的精准度不够等问题，需要对45°液压切角机重新研究及设计。要求：精度等级控制在7级，各种尺寸符合规定要求。 | 30 | 五金制造
251 |  |  |  | 防盗门门面花型的改进 | 公司67厚门单扣边改进为67新工艺防撬扣边，原来的门面花型尺寸过大，在门面辊轧中会发生压到门面花型的情况，需要重新定位门面花型尺寸（四款产品）。 | 50 | 五金制造
252 |  |  |  | 拉管机生产出的料存在偏差过大 | 电脑PLC对拉管料尺寸应控制在10%以内。 | 25 | 五金制造
253 |  |  |  | 门面两头冲折圆角过大 | 目前，门面上下两头冲折时，圆角在1.5-2.0MM之间，影响美观，要求控制在1.0MM以下。 | 35 | 五金制造
254 | 永康市汉德锯业有限公司 | 吕汉雄 | 13868958561 | 合金圆锯片智能化检测技术 | 合金圆锯片智能化检测技术，要求：1、测量精度达到0.01MM；2、能实现三维再现；3、直径250MM、60齿锯片测量时间小于1分钟；4、不同规格的锯片不用调整，自动寻找测量目标；5、能够标识不合格的齿，不合格类型能自动区分；6、测量结果能保存，对比、分析、传输。 | 20 | 五金制造
255 | 嘉禾工具有限公司 | 卢云峰 | 0579-89291666 | 小微型无刷电机的电子控制技术的产业化难题 | 小微型无刷电机电子控制板成本过高，产业化难度大。要求：1.额定电压 220-230V AC；功 率 700W-2200W；空载转速3000 rpm—20000 rpm；效率：> 80%；位置控制方式Position Control Mode：无霍尔。2.电子控制板成本控制在60元以下。 | 面谈 | 装备制造业
256 |  |  |  | 电磁刹车火花大，碳刷寿命短难题 | 技术要求：1.额定电压 220-230V AC；功 率 700W-2400W；电机空载转速22000 rpm—35000 rpm 。 2.不增加成本的情况下，不得有非常明亮火花。 3. 不增加成本的情况下，一副碳刷在连续刹车寿命达到5000次，整机仍可继续额定负载运行100小时以上。 | 面谈 | 装备制造业
257 |  |  |  | 聚丙烯粒子改性技术难题 | 聚丙烯粒子改性后性能好，但低温时变脆、不耐磨、易老化，不能完全替代聚酰胺。要求改性后的聚丙烯粒子在手持式电动工具中应该，在高低温时综合性能与聚酰胺（PA6+30%）性能类似，做到1.8米裸机跌落不开裂。 | 面谈 | 装备制造业
258 | 浙江天鑫运动器材有限公司 | 李圣全 | 13566911970 | 蹦床围圈内填充物替换 | 蹦床围圈内现在所用填充物材料是EPE发泡，压缩性不够，需要大尺寸包装箱，成本很高。要求用其它材料替换（如汽车安全气囊方式或者用快速膨胀材料替换），使包装尺寸大幅度的改小，节约运输成本。 | 100 | 轻化纺织
259 | 众泰控股集团有限公司 | 姚一民 | 18374888903 | 汽车门开关难问题 | 车门难开关，开关时声音异常。要求开启正常，无异常声音。 | 25 | 汽摩配
260 |  |  |  | 高速状态下方向盘抖动问题 | 车速达到100km/h的时候，方向盘轻微抖动。要求任何车速下方向盘控制正常。 | 25 | 汽摩配
261 |  | 张 华 | 18658180202 | 电动汽车车身碰撞安全性结构设计 | 在满足车身刚度及安全性能基础上，优化车身结构，提高碰撞安全性。重点考虑乘员保护，降低乘员伤害值，符合安全法规。为了减少碰撞变形量，需重点研究如何采用新材料设计车身关键部位结构。 | 50 | 汽摩配
262 |  |  |  | 电动汽车车身轻量化材料研究与结构设计 | 由于动力电池使整车自重增加，需要采用新材料、新结构等进行整车轻量化设计。要求：整车总重量减少2%。 | 50 | 汽摩配
263 |  |  |  | 电动汽车电池组绝缘材料 | 电池组电压高达360V，需研发绝对安全的绝缘材料。电动汽车运行状况复杂，需要防水、防尘、防腐蚀、散热性能好的绝缘材料，绝缘的温度等级达到R级。 | 20 | 汽摩配
264 |  |  |  | 电动汽车电池组碰撞安全性结构设计 | 对电池总成框架进行受力分析，在保证承载结构抗弯刚度的基础上进行结构耐撞性设计。1、电池总成布置需要协调整车重量均匀性、电池组维修便捷性和温度控制系统，保证电动汽车电池总成耐撞性、电动汽车操作稳定性以及电池总成最优工作状态。2、利用新型材料提高框架的承载能力，通过优化设计结构形状，提高电池总成保护框架的抗变形和抗游离能力。 | 50 | 汽摩配
265 |  |  |  | 电动汽车电池组散热材料 | 有效的电池散热是动力电池良好循环寿命和安全工作的保障。要求：研发电池组散热材料，保证电池组在安全、高效的温度范围内使用。 | 20 | 汽摩配
266 |  |  |  | 电动汽车电池组散热结构 | 有效的电池散热是动力电池良好循环寿命和安全工作的保障。研究电池组散热结构，保证电池组在安全、高效的温度范围内使用。 | 20 | 汽摩配
267 |  |  |  | 电动汽车高性能电机研发 | 1、电机本体的兼容性（无刷直流/三相同步），内置插入式永磁体转子方式，电机槽/极配合为36槽/6极。 2、电机基速点≥3000转/分，电机工作最高转速≤5400转/分；电机空载转速≥6000转/分；电机空载电流≤6A～7A；额定工作点时电机转差率≥90～92%（额定转速/空载转速）。3、电机工作环境温度-40～65℃；电机允许最大工作温升≤105℃（燃油汽车发动机外表温度≤90℃为标准设定）；电机冷却方式：自然冷却（可另行设计为带内外风扇冷却，液体冷却系统 12L/min流量）；电机绝缘等级：F级；防护等级：IP56（可短期涉水运行）。 | 100 | 汽摩配
268 |  |  |  | 电动汽车高性能电机控制技术 | 1、采用PWM 输出与功率变换器，采用矢量变频控制技术，启动转矩补偿技术，在整个速度范围内实现多模式控制，控制可靠。2、整体设计电机控制系统，通过系统的比较实验，选择适合本系统的控制方法和器件。3、具备交流永磁同步电动机控制器的系统保护功能，通过电流检测来实现控制交流永磁同步电动机的运行和过电流保护，监测系统的可靠运行。 | 100 | 汽摩配
269 |  |  |  | 电动汽车轮毂电机 | 高效低成本电动汽车用轮毂电机。1、驱动功率：>2KW；2、工作电压：48V或者72V；3、电机效率：≥80%的区域不低于70%；4、输出转速和转矩误差：≤10%；5、内外侧轮毂电机速度差：≤10%。 | 50 | 汽摩配
270 |  |  |  | 电动汽车轮毂电机驱动控制系统 | 采用车辆差速控制策略，辅助制动及能量回收技术、驱动系统参数优化匹配。 1、控制器驱动功率：>2KW； 2、控制器工作电压：48V或者72V； 3、控制器效率：≥80%的区域不低于70%； 4、控制器输出转速和转矩误差：≤10%； 5、内外侧轮毂电机速度差：≤10%。 | 50 | 汽摩配
271 | 浙江尤奈特电机有限公司 | 王 白 | 13306796149 | 齿轮传动噪声机理的分析和在线检测系统的设计与制造 | 齿轮传动精度在线快速检测，将影响噪声控制的各种不良产品在总装前分检出来，以确保电动汽车减速器的一次性合格率。生产效率：一台设备每班不少于500套。 分检项目：所有影响噪声的项目，如：跳动、齿形、齿向……等等。 | 30 | 汽摩配
272 |  |  |  | 电机斜槽定子自动下线工艺 | 无刷电机为降低转矩脉动和运行噪声，其线圈定子采用斜槽结构。希望研发自动绕线和下线工艺与设备。要求：定子线圈的绕线、下线采用自动化，生产效率单台每天不少于200个。 | 30 | 汽摩配
273 |  |  |  | 高精度电机测功系统 | 电机参数如功率、效率、扭矩、相电流、线电流等，受各种传感器、检测系统及加载系统等的限制，准确度无法达到0.5%。希望设计并制造高精度电机测功系统，测量范围：功率0.05～50kw，转速100～12000rpm，各参数的测量精度达到0.2%或0.1%。 | 30 | 汽摩配
274 | 南龙集团 | 郑向荣 | 18657959918 | 提高保温杯产品表面喷漆优良品率 | 通过提升油漆附着力，避免和改善喷漆表面颗粒、油孔等不良现象，解决喷漆烘烤变色问题，提高表面喷漆优良品率。要求：优良品率达到97%以上。 | 50 | 五金制造
275 |  |  |  | 提高咖啡壶一次真空达成率 | 通过提高金工尺寸稳定性，改善焊接技术，延长模具寿命，提高咖啡壶一次真空达成率，要求：一次性真空达成率在95%以上。 | 50 | 五金制造
276 | 浙江飞剑工贸有限公司 | 王华波 | 13506790326 | 寻找符合GB/T20878-2007要求的201型不锈钢材料 | 材料主要用于不锈钢保温杯的外壳制作，应达到的指标为：12Cr17Mn6Ni5N(201),C:0.15;Si:1.00;Mn:5.50-7.50;P:0.05;S:0.03;Ni3.50-5.50;Cr:16.0-18.00; N:0.05-0.25. | 面谈 | 五金制造
277 |  |  |  | 不锈钢材料旋压技术 | 利用旋压技术，将不锈钢保温杯材料厚度从0.4-0.6mm,压薄到0.15-0.2mm。 | 150 | 五金制造
278 |  | 廖盘江 | 18257028331 | 钛（Ti)材料焊接与真空技术 | 解决钛材料焊接工艺与抽真空工艺，要求：1、焊缝平整、顺畅无断焊；2、成品后保温杯的真空度及其他指标达到《GB/T29606-2013》规定的保温性达要求。 | 面谈 | 五金制造
279 | 浙江兴昊塑业有限公司 | 贾兴行 | 13506796637 | 一种手压式旋转拖把的清洗减速方式 | 设计一种用于手压式旋转拖把，把线性运动转化为旋转运动的机构，要求采用非行星轮系结构来减小拖把头的角速度。1、脱水时快速省力；2、清洗时减速省力；3、工作时噪音低，重量轻；4、传动时无卡顿现象，旋转平稳。 | 50 | 五金制造
Note on E148: 作者: